## Sheet1
0 | 1 | 2 | 3 | 4 | 5 | 6
Reporte De Fichas
Código Actividad: | F211123 | Actividad:
Unidad: | UND
Tipo De Insumo: | MATERIALES
Codigo_Insumo | Insumo | Unidad_I | Rendimiento | Desperdicio (%) | Precio Unitario | Total
MI-F2307014 | GRAPA EMT SENCILLA 3/4" | UND | 20.00 | 0.00
MI-F3201080 | BOMBILLO AHORRADOR DE 11 WATTS | UND | 5.00 | 0.00
MI-F3204011 | INTERRUPTOR TERMO MAGNETICO DE 2X20AMP | UND | 2.00 | 0.00
MI-F3204012 | INTERRUPTOR DIFERENCIAL | UND | 1.00 | 0.00
MI-F3204013 | INTERRUPTOR DOBLE DE 10 A | UND | 3.00 | 0.00
MI-F3206005 | CABLE ELECTRICO No.12 THHN-AWG | M.L. | 48.00 | 0.00
MI-F3206006 | CABLE ELECTRICO No.10 THHN-AWG | M.L. | 2.00 | 0.00
MI-F3206023 | CABLE THHN 4 AWG | M.L. | 9.00 | 0.00
MI-F3206062 | CABLE TSJ AWG 2X6(2X13.3mm2) | ML | 10.00 | 0.00
MI-F3211092 | TUBO DE CONDUIT DE 3/4" | LANCE | 6.00 | 0.00
MI-F3211171 | VARILLA DE COBRE DE 5/8X8" POLO TIERRA | UND | 2.00 | 0.00
MI-F3211172 | FUSIBLE DE BATERIA NH | UND | 1.00 | 0.00
MI-F3211173 | CURVA CONDUIT DE 3/4" | UND | 12.00 | 0.00
MI-F3212005 | MODULO SOLAR FOTOVOLTAICO 100 WATTS PICO(MINIMO) | UND | 2.00 | 0.00
MI-F3212031 | BATERIA DE 180 Ah y 1LITRO DE AGUA DESTILADA | UND | 2.00 | 0.00
MI-F3212032 | INVERSOR DE CORRIENTE DE 400W | UND | 1.00 | 0.00
MI-F3212033 | TABLERO PARA INTERRUPTORES | UND | 1.00 | 0.00
MI-F3212034 | DESCARGADOR DE SOBRETENSION | UND | 2.00 | 0.00
MI-F3212036 | CONEXIONES PARA GENERADORES FOTOVOLTAICOS | GLB | 1.00 | 0.00
MI-F3212039 | REGULADOR DE TENSION DE PS30 | UND | 1.00 | 0.00
MI-F3303032 | UNION CONDUIT DE 3/4" | UND | 12.00 | 0.00
MN-F3212029 | ESTRUCTURA SOPORTE MODULO(TUB HIERRO GALVANIZADO) | UND | 2.00 | 0.00
Tipo De Insumo: | MANO DE OBRA
Codigo_Insumo | Insumo | Unidad_I | Rendimiento | Desperdicio (%) | Precio Unitario | Total
OC-F01040 | MANO DE OBRA SISTEMAS FOTOVOLTAICOS | GLB | 1.00 | 0.00
Tipo De Insumo: | HERRAMIENTAS
Codigo_Insumo | Insumo | Unidad_I | Rendimiento | Desperdicio (%) | Precio Unitario | Total
HE-F06072 | HERRAMIENTA Y EQUIPO SISTEMAS FOTOVOLTAICOS | GLB | 1.00 | 0.00